## h7+bottom
Comment | Description | Designator | Footprint | LibRef | Quantity
1SMAF4752A_C353577 | 二极管配置:独立式;稳压值(标称值):33V;稳压值(范围):31.3V~34.9V;功率:1W;精度:±5%; | 1SMAF4750A | SMAF_L3.5-W2.6-LS4.7-RD | 1SMAF4752A_C353577 | 1
100nf | 无极性电容 | C1, C3, C5, C6, C8, C9, C12, C13, C16, C17, C18, C19, C20, C21, C22, C23, C24, C25, C28, C30, C31, C33, C34, C39, C40, C41, C42, C43, C44, C45, C46, C47, C48, C49, C50, C51, C52, C53, C54, C55, C56, C57, C58, C59, C60, C61, C62, C63, C64, C65, C66, C67, C68, C69, C70, C73, C74, C75, C76, C77, C78, C79, C80, C81, C82 | C0402 | C | 65
33nf/50V | 无极性电容 | C2 | C0402 | C | 1
2.2uf | 无极性电容 | C4, C35, C37 | C0402 | C | 3
22uf/10V | 无极性电容 | C7 | C0402 | C | 1
22uf/10V | 无极性电容 | C10, C11 | C0603 | C | 2
10uf/35V | 无极性电容 | C14, C15 | C0805 | C | 2
10uf/10V | 无极性电容 | C26, C29 | C0603 | C | 2
1uf/10V | 无极性电容 | C27, C71 | C0402 | C | 2
10uf/6.3V | 无极性电容 | C32, C72 | C0603 | C | 2
15pf | 无极性电容 | C36, C38 | C0402 | C | 2
10nf | 无极性电容 | C83, C85 | C0402 | C | 2
470nf | 无极性电容 | C84 | C0402 | C | 1
DC3-2.54-30PAS | 间距:2.54mm;结构:2x15P;安装方式:直插;排数:2;每排PIN数:15; | CN1 | IDC-TH_30P-P2.54-V-R2-C15-S2.54-1 | DC3-2.54-30PAS | 1
XT30PW-M |  | CN2 | XT30PW-M | XT30PW-M | 1
WAFER-SH1.0-14PWB | 插针结构:1x14P;间距:1mm;安装方式:卧贴;参考系列:SH;总PIN数:14P;排数:1;每排PIN数:14;行距:-;额定电流:1A;触头材质:黄铜;触头镀层:锡;工作温度:-40~+85; | CN3, CN4, CN5, CN6 | CONN-SMD_14P-P1.00_WAFER-SH1.0-14PWT-W1-P | WAFER-SH1.0-14PWB | 4
DSS34 | Diode 1N series | D1, D3 | SOD-123 | 二极管 | 2
USBLC6-2SC6_C2827654 | 极性:-;反向截止电压(Vrwm):-;最大钳位电压:-;峰值脉冲电流(Ipp)@10/1000us:-;峰值脉冲功率(Ppp)@10/1000us:-;击穿电压:-; | D2 | SOT-23-6_L2.9-W1.6-P0.95-LS2.8-BL | USBLC6-2SC6_C2827654 | 1
ZMM9V1 | 二极管配置:独立式;稳压值(标称值):3.3V;稳压值(范围):3.1V~3.5V;精度:-;功率:500mW;反向电流(Ir):2uA@1V;阻抗(Zzt):85Ω; | D4, D5 | LL-34_L3.5-W1.5-RD | ZMM3V3-M | 2
HX PZ2.54-3x6P ZZ | 插针结构:3x6P;间距:2.54mm;行距:2.54mm;圆针/方针:方针;安装方式:直插;排数:三排;总PIN位数:18P;额定电流:3A;额定电压:1kV;配合针长度:6mm;塑高:2.5mm;端接针长度:3mm;触头材质:黄铜;触头镀层:金;工作温度:-40~+105;颜色:黑色; | H1 | CONN-TH_HX-PZ2.54-3X6P-ZZ | HX PZ2.54-3x6P ZZ | 1
6.8uH | 电感 | L1 | IND-SMD_L7.1-W6.6 | L_1 | 1
10uH | 电感 | L2 | IND-SMD_L7.1-W6.6 | L_1 | 1
0R@100MHz | 电感 | L3 | L0603 | L_1 | 1
XL-1005SURC | 发光颜色:红色;功率:55mW;正向电流:25mA;主波长:620nm;透镜颜色:无色透明透镜;色温:6000K~7000K;发光角度:120°;载带方式:正贴;工作温度:-30~+85; | LED1 | LED0402-R-RD_RED | LED_1 | 1
Header 6 | Header, 6-Pin | P1 | HDR1X6 | Header 6 | 1
PMBT3906,215 | 晶体管类型:PNP;集电极电流(Ic):200mA;集射极击穿电压(Vceo):40V;功率(Pd):250mW;直流电流增益(hFE@Ic,Vce):100@10mA,1V; | PMBT1, PMBT3906,215 | SOT-23-3_L2.9-W1.3-P1.90-LS2.4-BR | PMBT3906,215 | 2
53.6k | 电阻 | R1 | R0402 | R | 1
49.9R | 电阻 | R2 | R0402 | R | 1
12R | 电阻 | R3, R4, R6, R7, R9, R10, R11, R12, R13, R14, R16, R17, R18, R19, R21, R22, R23, R24, R25, R26, R27, R28, R29, R30, R31, R32, R33, R34, R35, R36, R37, R38, R39, R40, R41, R42, R44, R45, R46, R47, R48, R49, R50, R51, R52, R53, R54, R55, R57, R58, R59, R60, R62, R63, R64, R65, R66, R68, R69, R70, R71, R72, R73, R74, R75, R76, R77, R78, R79, R80, R81, R82, R83, R84, R85, R86, R87, R88, R89, R91, R92, R93, R94, R95, R96, R97, R98, R99, R100, R101, R102, R103, R104, R105, R106, R107, R109, R110, R111, R112, R113, R114, R115, R116, R117, R166, R167, R168 | R0402 | R | 108
22.1k | 电阻 | R5 | R0402 | R | 1
10.2k | 电阻 | R8 | R0402 | R | 1
88.7k | 电阻 | R15 | R0402 | R | 1
0R | 电阻 | R20 | R0402 | R | 1
10k | 电阻 | R43, R130, R131, R132, R134, R138, R140 | R0402 | R | 7
4.7k | 电阻 | R56, R61, R118, R119, R120, R121, R124, R125, R126, R127, R135, R151, R152, R153, R154 | R0402 | R | 15
5.1k | 电阻 | R67, R90, R108 | R0402 | R | 3
1K | 电阻 | R122, R133, R171, R172 | R0402 | R | 4
2.26K | 电阻 | R123, R159, R160, R161, R162, R163, R164, R165 | R0402 | R | 8
120R | 电阻 | R128, R129, R139, R141, R142, R143, R144, R145, R146, R147, R148, R149, R150, R155, R156, R157, R158 | R0402 | R | 17
100R | 电阻 | R136, R137, R173, R174 | R0402 | R | 4
100k | 电阻 | R169, R170 | R0402 | R | 2
680k | 电阻 | R175 | R0402 | R | 1
smd-4*4*1.5 | 轻触开关 | SW1 | TSW SMD-4*4*1.5 | TSW DIP-6x6 | 1
STM32F407ZGT6J |  | U1 | LQFP-144_L20.0-W20.0-P0.50-LS22.0-BL | STM32F407ZGT6J | 1
TPS560430XDBVR | 功能类型:降压型;工作电压:4V~36V;输出电压:-;输出电流:600mA;输出类型:可调; | U2 | SOT-23-6_L2.9-W1.6-P0.95-LS2.8-BL | TPS560430XDBVR | 1
TPS62933DRLR | 功能类型:降压型;输出类型:可调;输入电压:3.8V~30V;输出电压:800mV~22V;输出电流:3A; | U3 | SOT-583-8_L2.1-W1.2-P0.50-LS1.6-BR | TPS62933DRLR | 1
ME6217C33P5G | 输出类型:固定;工作电压:6.5V;输出电压:3.3V;输出电流:800mA;电源纹波抑制比(PSRR):65dB@(1kHz);输出极性:正极; | U4 | SOT-89-5_L4.5-W2.5-P1.50-LS4.5-BR | ME6217C33P5G | 1
LP5912-3.3DRVR | 输出类型:固定;最大输入电压:6.5V;输出电压:3.3V;输出电流:500mA;输出极性:正极; | U5 | WSON-6_L2.0-W2.0-P0.65-TL-EP | LP5912-3.3DRVR | 1
WAFER-GH1.25-8PWB | 插针结构:1x8P;间距:1.25mm;安装方式:卧贴;参考系列:GH;总PIN数:8P;排数:1;每排PIN数:8;行距:-;额定电流:1A;触头材质:黄铜;触头镀层:锡;工作温度:-25~+85; | U6, U10, U15, U17, U24, U35 | CONN-SMD_8P-P1.25_XUNPU-WAFER-GH1.25-8PWB | WAFER-GH1.25-8PWB | 6
WAFER-GH1.25-14PWB | 插针结构:1x14P;间距:1.25mm;安装方式:卧贴;参考系列:GH;总PIN数:14P;排数:1;每排PIN数:14;行距:-;额定电流:1A;触头材质:黄铜;触头镀层:锡;工作温度:-25~+85; | U7 | CONN-SMD_14P-P1.25_KINGHELM_KH-A1252RS-14P | WAFER-GH1.25-14PWB | 1
ISO7740DBQR | ISO7740 EMC 性能优异的四通道、4/0、增强型数字隔离器 | U8, U11, U12, U14, U20, U23, U36, U42 | SSOP-16_L4.9-W3.9-P0.64-LS6.0-BL | ISO7740DBQR | 8
AM26C32IPWR | 类型:接收器; | U9, U13, U16, U27, U32, U37 | TSSOP-16_L5.0-W4.4-P0.65-LS6.4-BL | AM26C32IPWR | 6
ZX-XH2.54-7PWZ | 插针结构:1x7P;间距:2.5mm;安装方式:弯插;参考系列:XH;总PIN数:7P;排数:1;每排PIN数:7;行距:-;额定电流:3A;触头材质:黄铜;触头镀层:锡;工作温度:-25~+85; | U18, U19, U21 | CONN-TH_7P-P2.50_ZX-XH2.54-7PWZ | ZX-XH2.54-7PWZ | 3
ZX-XH2.54-6PWZ | 插针结构:1x6P;间距:2.5mm;安装方式:弯插;参考系列:XH;总PIN数:6P;排数:1;每排PIN数:6;行距:-;额定电流:3A;触头材质:黄铜;触头镀层:锡;工作温度:-25~+85; | U22 | CONN-TH_6P-P2.50_ZX-XH2.54-6PWZ | ZX-XH2.54-6PWZ | 1
EL0631(TA) | 输入类型:DC;电源电压:7V;共模瞬变抗扰度CMTI:10kV/us;数据速率:10Mbit/s;传播延迟tpLH/tpHL:100ns；100ns; | U25, U26, U33, U34 | SMD-8_L4.9-W4.0-P1.27-LS5.9-BL | EL0631(TA) | 4
AM26C31IPW | AM26C31 四路差分线路驱动器 | U28, U29, U38, U39 | TSSOP-16_L5.0-W4.4-P0.65-LS6.4-BL | AM26C31IPW | 4
ISO7741DBQR | ISO7741 EMC 性能优异的四通道、3/1、增强型数字隔离器 | U30, U31, U40, U41 | SSOP-16_L4.9-W3.9-P0.64-LS6.0-BL | ISO7741DBQR | 4
AGM412MPA | 类型:1个N沟道和1个P沟道;漏源电压(Vdss):40V;连续漏极电流(Id):40A;功率(Pd):25W;导通电阻(RDS(on)@Vgs,Id):10mΩ@10V,15A;阈值电压(Vgs(th)@Id):1.6V@250uA; | U43 | PDFN-8_L5.9-W5.2-P1.27-LS6.2-BL-1 | AGM412MPA | 1
MAX3485ESA | 类型:收发器;数据速率:12Mbps;驱动器/接收器:1/1; | U44 | SOP-8_L5.0-W4.0-P1.27-LS6.0-BL | MAX3485ESA | 1
TYPE-C16PIN | 连接器类型:Type-C;标准:-;公母:母;端口数量:1;触点数量:16P;安装方式:卧贴;额定电流 - 电源:3A;工作温度范围:-40~+85; | USB1 | USB-C-SMD_TYPE-C16PIN | TYPE-C16PIN | 1
XL2EL89CSI-111YLC-25M | 频率:16MHz;负载电容:12pF;频率公差:±10ppm; | X1 | CRYSTAL-SMD_4P-L3.2-W2.5-BL | XL2EL89CSI-111YLC-25M | 1
GH125-S04CCA-00 | 插针结构:1x4P;间距:1.25mm;安装方式:立贴;行距:-;总PIN数:4P;排数:1;每排PIN数:4;参考系列:-;额定电流:1A;工作温度范围:-25~+85; | X2, X3, X5, X6 | GH1.25-4P-卧贴 | GH1.25-4P_1 | 4